## TABELLA 1-1
Tabella 1
PIANO DI MANUTENZIONE PROGRAMMATA
DETTAGLIO LAVORAZIONI
(COMPILARE UNA SCHEDA PER CIASCUNA TIPOLOGIA DI LAVORAZIONE INDICANDO LE OPERAZIONI CON MASSIMO DETTAGLIO POSSIBILE)
AUTOBUS TIPO:
|  |  | DENOMINAZIONE DELLA LAVORAZIONE: |  | A
|  |  | CADENZA CHILOMETRICA DELLA LAVORAZIONE: |  | 15.000km
|  | M.D.O. |  | MATERIALI |  |  | ATTREZZ. SPECIALI
DESCRIZIONE DELLE ATTIVITA' |  | ORE ( * ) (centesimali) | COSTO (35 €/h) | Costo unitario | Q.TA' | TOTALE | Descrizione Costo | TOTALE COSTO
Cinematica di potenza | Pulire presa di ricarica | 1.5 | 52.5 |  |  |  |  | 52.5
Cinematica di potenza | Controllare l'integrita dei cavi trifase e delle scatole di derivazione | 0.1 | 3.5 |  |  |  |  | 3.5
Cinematica di potenza | Verificare messa a terra dei motori | 0.2 | 7 |  |  |  |  | 7
Cinematica di potenza | Verificare lo stato dei radiatori | 1 | 35 |  |  |  |  | 35
Freni | Verificare il gioco del pedale del freno | 0.5 | 17.5 |  |  |  |  | 17.5
Freni | Verificare l'efficienza del freno di servizio e stazionamento | 0.2 | 7 |  |  |  |  | 7
Freni | Controllare l'assenza di perdite dalle tubazione e valvole | 0.1 | 3.5 |  |  |  |  | 3.5
Freni | Scaricare la condensa dai serbatoi | 0.1 | 3.5 |  |  |  |  | 3.5
Compressore | Verificare ed eventualmente sostituire il filtro della presa d'aria | 0.5 | 17.5 |  |  |  |  | 17.5
Compressore | Verificare ed eventualmente sostituire il tubo di aspirazione del compressore | 0.5 | 17.5 |  |  |  |  | 17.5
Compressore | Verificare l'integrità dei tubi flessibili in gomma | 0.2 | 7 |  |  |  |  | 7
Compressore | Pulire il radiatore e la ventola del motore | 0.1 | 3.5 |  |  |  |  | 3.5
Sterzo | Verificare il livello olio idroguida | 0.1 | 3.5 |  |  |  |  | 3.5
Sterzo | Verificare l'assenza di giochi e perdite della pompa del servosterzo | 0.5 | 17.5 |  |  |  |  | 17.5
Sterzo | Controllare il serraggio del braccio dell'articolazione e del perno fuso | 0.1 | 3.5 |  |  |  |  | 3.5
Sterzo | Verificare serraggio di viti e bulloni | 0.5 | 17.5 |  |  |  |  | 17.5
Sterzo | Ispezionare perni fusi dello sterzo e verificare l'ingrassaggio | 0.5 | 17.5 |  |  |  |  | 17.5
Sterzo | Verificare l'assenza di perdite dalla scatola dello sterzo | 0.2 | 7 |  |  |  |  | 7
Sterzo | Ispezionare il collegamento degli snodi e dei giunti a sfera dei tiranti | 0.1 | 3.5 |  |  |  |  | 3.5
Sterzo | Controllare gioco e funzionalità dello sterzo | 0.1 | 3.5 |  |  |  |  | 3.5
Sterzo | Controllare l'integrità dei tubi flessibili | 0.5 | 17.5 |  |  |  |  | 17.5
Sterzo | Controllare l'integrità dei supporti elastici | 0.5 | 17.5 |  |  |  |  | 17.5
Assale anteriore/posteriore | Controllare la pressione degli pneumatici e il serraggio delle ruote | 0.2 | 7 |  |  |  |  | 7
Assale anteriore/posteriore | Controllare assenza danni o deformazioni dell'assieme cerchio/pneumatico | 0.1 | 3.5 |  |  |  |  | 3.5
Assale anteriore/posteriore | Controllare presenza corpi estranei nel battistrada degli pneumatici | 0.1 | 3.5 |  |  |  |  | 3.5
Assale anteriore/posteriore | Controllare pneumatici (presenza segni di usura anomala) | 0.5 | 17.5 |  |  |  |  | 17.5
Assale anteriore/posteriore | Controllare l'assenza di perdite di aria da tubi e dalle valvole delle sospensioni | 0.1 | 3.5 |  |  |  |  | 3.5
Assale anteriore/posteriore | Controllare gioco dell'assale anteriore e dei fuselli | 0.5 | 17.5 |  |  |  |  | 17.5
Assale anteriore/posteriore | Controllare coppia serraggio dei puntoni anteriori e posteriori | 0.5 | 17.5 |  |  |  |  | 17.5
Assale anteriore/posteriore | Controllare serraggio barre stabilizzatrici anteriori e posteriori e verificare l'usura dei supporti in gomma | 0.2 | 7 |  |  |  |  | 7
Assale anteriore/posteriore | Effettuare ingrassaggio | 0.1 | 3.5 |  |  |  |  | 3.5
Sistema di raffreddamento | Verificare livello liquido di raffreddamento | 0.1 | 3.5 |  |  |  |  | 3.5
Sistema di raffreddamento | Controllare il funzionamento di pompe e ventole | 0.5 | 17.5 |  |  |  |  | 17.5
Scatola Distribuzione | Controllare il fissaggio/serraggio delle connessioni | 0.5 | 17.5 |  |  |  |  | 17.5
Convertitore DC Controllo trazione Controllo Sterzo | Controllare il fissaggio/serraggio delle connessioni a bassa tensione | 0.2 | 7 |  |  |  |  | 7
Convertitore DC Controllo trazione Controllo Sterzo | Controllare il fissaggio/serraggio delle connessioni alta tensione | 0.1 | 3.5 |  |  |  |  | 3.5
Convertitore DC Controllo trazione Controllo Sterzo | Controllare il fissaggio/serraggio e l'assenza di perdite dai tubi del circuito di raffreddamento delle centraline | 0.1 | 3.5 |  |  |  |  | 3.5
Convertitore DC Controllo trazione Controllo Sterzo | Controllare il fissaggio/serraggio delle viti dei supporti | 0.5 | 17.5 |  |  |  |  | 17.5
Scatola distribuzione Alto Voltaggio (HVDB) | Controllare il fissaggio/serraggio dei connettori ad alta tensione | 0.1 | 3.5 |  |  |  |  | 3.5
Cablaggi Alta Tensione | Controllare l'assenza di danni e abrasioni | 0.5 | 17.5 |  |  |  |  | 17.5
Cablaggi bassa tensione (Armadio posteriore) | Controllare l'assenza di danni o allentamenti | 0.5 | 17.5 |  |  |  |  | 17.5
Aria Condizionata (Lato Passeggeri) | Controllare/pulire filtro di ritorno | 0.2 | 7 |  |  |  |  | 7
Aria Condizionata (Lato Passeggeri) | Controllare/pulire filtro esterno | 0.1 | 3.5 |  |  |  |  | 3.5
Aria Condizionata (Lato Passeggeri) | Controllare/pulire gruppo condensatore | 0.1 | 3.5 |  |  |  |  | 3.5
Aria Condizionata (Lato Passeggeri) | Controllare efficienza impianto climatizzazione | 0.5 | 17.5 |  |  |  |  | 17.5
Aria Condizionata (Lato Autista) | Controllare/pulire filtro di ritorno | 0.5 | 17.5 |  |  |  |  | 17.5
Aria Condizionata (Lato Autista) | Controllare/pulire filtro esterno | 0.2 | 7 |  |  |  |  | 7
Aria Condizionata (Lato Autista) | Controllare/pulire gruppo condensatore | 0.1 | 3.5 |  |  |  |  | 3.5
Aria Condizionata (Lato Autista) | Controllare efficienza impianto climatizzazione | 0.1 | 3.5 |  |  |  |  | 3.5
Riscaldamento | Controllare livello e densità liquido del riscaldatore | 0.5 | 17.5 |  |  |  |  | 17.5
Riscaldamento | Controllare il funzionamento del riscaldatore (10 minuti) | 0.1 | 3.5 |  |  |  |  | 3.5
Riscaldamento | Controllare assenza perdite dei circuiti del liquido del riscaldatore | 0.5 | 17.5 |  |  |  |  | 17.5
Riscaldamento | Pulire presa d'aria | 0.5 | 17.5 |  |  |  |  | 17.5
Batteria 24V | Verificare tensione batteria | 0.2 | 7 |  |  |  |  | 7
Luci | Controllare funzionamento luci | 0.1 | 3.5 |  |  |  |  | 3.5
Carrozzeria e porte | Controllare apertura e chiusura sportelli | 0.1 | 3.5 |  |  |  |  | 3.5
Carrozzeria e porte | Controllare il funzionamento dei comandi emergenza | 0.5 | 17.5 |  |  |  |  | 17.5
Carrozzeria e porte | Controllare cilindri comando porte e perdite dalle tubazioni | 0.1 | 3.5 |  |  |  |  | 3.5
Impianto Antincendio | Verificare la presenza del certificato di manutenzione e la sua validità | 0.1 | 3.5 |  |  |  |  | 3.5
Impianto Antincendio | Verificare che l'indicatore della pressione sia nell'intervallo operativo | 0.2 | 7 |  |  |  |  | 7
Impianto Antincendio | Verificare che la bombola contenente l'estinguente sia nella posizione corretta | 0.1 | 3.5 |  |  |  |  | 3.5
Impianto Antincendio | Verificare che gli attuatori manuali non siano bloccati | 0.1 | 3.5 |  |  |  |  | 3.5
Impianto Antincendio | Verificare lo stato dell'indicatore antimanomissione (controllare che la leva della valvola a sfera sia nella posizione "ON" e che sia bloccata con fascetta) | 0.2 | 7 |  |  |  |  | 7
Impianto Antincendio | Verificare l'assenza di danni fisici o condizioni che potrebbero impedire la funzionalità dell'impianto (ispezionare tubo di rilevazione/erogazione estinguente e verificare che non siano presenti abrasioni, distorsioni, tagli o accumulo di sporcizia) | 0.1 | 3.5 |  |  |  |  | 3.5
TOTALE |  | 18.7 | 654.5 |  |  | 0 | 0 | 654.5
( * ) | le ore di mano d'opera devono essere indicate ripartite su ogni singola voce di attività
in misura centesimale includendo le ore accessorie (smontaggio parti per accedere
all'organo interessato, ecc)
il costo della manodopera è assunto convenzionalmente pari a 35 €/h
Prezzo netto : si intende un prezzo già scontato e definito per GTT
LA DITTA (timbro e firma)

## TABELLA 1-2
Tabella 1
PIANO DI MANUTENZIONE PROGRAMMATA
DETTAGLIO LAVORAZIONI
(COMPILARE UNA SCHEDA PER CIASCUNA TIPOLOGIA DI LAVORAZIONE INDICANDO LE OPERAZIONI CON MASSIMO DETTAGLIO POSSIBILE)
AUTOBUS TIPO:
|  |  | DENOMINAZIONE DELLA LAVORAZIONE: |  | A1
|  |  | CADENZA CHILOMETRICA DELLA LAVORAZIONE: |  | 30,000km
|  | M.D.O. |  | MATERIALI |  |  | ATTREZZ. SPECIALI
DESCRIZIONE DELLE ATTIVITA' |  | ORE ( * ) (centesimali) | COSTO (35 €/h) | Costo unitario | Q.TA' | TOTALE | Descrizione Costo | TOTALE COSTO
Cinematica di potenza | Sostituire olio riduttori assale motore ruota | 0.2 | 7 | 30 | 1 | 30 |  | 37
Compressore | Verificare/sostituire la valvola di sicurezza | 0.1 | 3.5 | 53.45 | 1 | 53.45 |  | 56.95
Sbrinamento elettrico | Controllare l'assenza di danni, abrasioni o allentamenti dei tubi uscita aria | 0.5 | 17.5 |  |  |  |  | 17.5
Presa di ricarica | Controllare stato esterno delle prese di ricarica assenza di danni, di oggetti estranei, acqua e sporcizia | 0.5 | 17.5 |  |  |  |  | 17.5
Presa di ricarica | Controllare contatti della presa di ricarica, sfiammate, rotture, variazione geometrica | 0.5 | 17.5 |  |  |  |  | 17.5
Presa di ricarica | Controllare il funzionamento degli sportelli di chiusura | 0.5 | 17.5 |  |  |  |  | 17.5
Carrozzeria e porte | Controllare serraggio dei componenti delle porte | 0.5 | 17.5 |  |  |  |  | 17.5
Carrozzeria e porte | Controllare chiusure sportelli/porte | 0.5 | 17.5 | 30 | 1 | 30 |  | 47.5
Carrozzeria e porte | Ingrassare/lubrificare meccanismi porte | [6 empty] | 0
TOTALE |  | 3.3 | 115.5 |  |  | 113.45 |  | 228.95
( * ) | le ore di mano d'opera devono essere indicate ripartite su ogni singola voce di attività
in misura centesimale includendo le ore accessorie (smontaggio parti per accedere
all'organo interessato, ecc)
il costo della manodopera è assunto convenzionalmente pari a 35 €/h
Prezzo netto : si intende un prezzo già scontato e definito per GTT
LA DITTA (timbro e firma)

## TABELLA 1-3
Tabella 1
PIANO DI MANUTENZIONE PROGRAMMATA
DETTAGLIO LAVORAZIONI
(COMPILARE UNA SCHEDA PER CIASCUNA TIPOLOGIA DI LAVORAZIONE INDICANDO LE OPERAZIONI CON MASSIMO DETTAGLIO POSSIBILE)
AUTOBUS TIPO:
|  |  | DENOMINAZIONE DELLA LAVORAZIONE: |  | A2
|  |  | CADENZA CHILOMETRICA DELLA LAVORAZIONE: |  | 60,000km
|  | M.D.O. |  | MATERIALI |  |  | ATTREZZ. SPECIALI
DESCRIZIONE DELLE ATTIVITA' |  | ORE ( * ) (centesimali) | COSTO (35 €/h) | Costo unitario | Q.TA' | TOTALE | Descrizione Costo | TOTALE COSTO
Cinematica di potenza | Sostituzione dell'olio dei motori trazione | 0.2 | 7 | 30 | 1 | 30 |  | 37
Freni | Pulire corpo e le tubazioni del condensatore | 0.1 | 3.5 |  |  |  |  | 3.5
Freni | Pulire il filtro silenziatore dell'essiccatore | 0.5 | 17.5 |  |  |  |  | 17.5
Freni | Sostituire la cartuccia dell'essiccatore | 0.5 | 17.5 | 53.45 | 1 | 53.45 |  | 70.95
Sistema di raffreddamento | Controllare l'assenza di perdite danni o usura dei supporti in gomma | 0.5 | 17.5 |  |  |  |  | 17.5
Anticorrosione telaio | Controllare stato morsetti, supporti, giunti e tubazioni per assenza di ossidazione, se necessario ripristinare il protettivo | 0.5 | 17.5 |  |  |  |  | 17.5
Anticorrosione telaio | Controllare stato generale carrozzeria | 0.5 | 17.5 |  |  |  |  | 17.5
Riscaldamento | Controllare funzionamento pompa acqua | 0.5 | 17.5 | 30 | 1 | 30 |  | 47.5
Riscaldamento | Controllare/pulire radiatori a pavimento | 0.5 | 17.5 |  |  |  |  | 17.5
Riscaldamento | Pulire vetrino riscaldatore | 0.5 | 17.5 |  |  |  |  | 17.5
Riscaldamento | Pulire il bruciatore (testa e camera di combustione) | 0.5 | 17.5 |  |  |  |  | 17.5
Riscaldamento | Sostituire il filtro gasolio | 0.5 | 17.5 | 30 | 1 | 30 |  | 47.5
TOTALE |  | 5.3 | 185.5 |  |  | 143.45 |  | 328.95
( * ) | le ore di mano d'opera devono essere indicate ripartite su ogni singola voce di attività
in misura centesimale includendo le ore accessorie (smontaggio parti per accedere
all'organo interessato, ecc)
il costo della manodopera è assunto convenzionalmente pari a 35 €/h
Prezzo netto : si intende un prezzo già scontato e definito per GTT
LA DITTA (timbro e firma)

## TABELLA 1-4
Tabella 1
PIANO DI MANUTENZIONE PROGRAMMATA
DETTAGLIO LAVORAZIONI
(COMPILARE UNA SCHEDA PER CIASCUNA TIPOLOGIA DI LAVORAZIONE INDICANDO LE OPERAZIONI CON MASSIMO DETTAGLIO POSSIBILE)
AUTOBUS TIPO:
|  |  | DENOMINAZIONE DELLA LAVORAZIONE: |  | A3
|  |  | CADENZA CHILOMETRICA DELLA LAVORAZIONE: |  | 120,000km
|  | M.D.O. |  | MATERIALI |  |  | ATTREZZ. SPECIALI
DESCRIZIONE DELLE ATTIVITA' |  | ORE ( * ) (centesimali) | COSTO (35 €/h) | Costo unitario | Q.TA' | TOTALE | Descrizione Costo | TOTALE COSTO
Compressore | Sostituire la valvola di non ritorno | 0.2 | 7 | 30 | 1 | 30 |  | 37
Sterzo | Sostituire olio e filtro idroguida | 0.1 | 3.5 | 40 | 1 | 40 |  | 43.5
Sistema di raffreddamento | Sostituire liquido di raffreddamento | 0.5 | 17.5 | 25 | 1 | 25 |  | 42.5
Batteria 24V | Sostituire batterie ausiliarie | 0.5 | 17.5 | 53.45 | 1 | 53.45 |  | 70.95
TOTALE |  | 1.3 | 45.5 |  |  | 148.45 |  | 193.95
( * ) | le ore di mano d'opera devono essere indicate ripartite su ogni singola voce di attività
in misura centesimale includendo le ore accessorie (smontaggio parti per accedere
all'organo interessato, ecc)
il costo della manodopera è assunto convenzionalmente pari a 35 €/h
Prezzo netto : si intende un prezzo già scontato e definito per GTT
LA DITTA (timbro e firma)

## TABELLA 2
Tabella 2
PIANO DI MANUTENZIONE PROGRAMMATA
AUTOBUS TIPO:
CHILOMETRI | LAVORAZIONE | ORE M.D.O (centesimali) | COSTO TOT. M.D.O (costo orario convenzionale pari a 35€/h) | COSTO MATERIALI (senza IVA) * | TOTALE COSTO LAVORAZIONE
15000 | A | 18.7 | 654.5 | 0 | 654.5
30000 | A | 18.7 | 654.5 | 0 | 654.5
30000 | A1 | 3.3 | 115.5 | 113.45 | 228.95
45000 | A | 18.7 | 654.5 | 0 | 654.5
60000 | A | 18.7 | 654.5 | 0 | 654.5
60000 | A1 | 3.3 | 115.5 | 113.45 | 228.95
60000 | A2 | 5.3 | 185.5 | 143.45 | 328.95
75000 | A | 18.7 | 654.5 | 0 | 654.5
90000 | A | 18.7 | 654.5 | 0 | 654.5
90000 | A1 | 3.3 | 115.5 | 113.45 | 228.95
105000 | A | 18.7 | 654.5 | 0 | 654.5
120000 | A | 18.7 | 654.5 | 0 | 654.5
120000 | A1 | 3.3 | 115.5 | 113.45 | 228.95
120000 | A2 | 5.3 | 185.5 | 143.45 | 328.95
120000 | A3 | 1.3 | 45.5 | 148.45 | 193.95
..
..
..
TOTALE |  | 174.7 | 6114.5 | 889.15 | 7003.65
LA DITTA (timbro e firma)
* escluse attrezzature

## TABELLA 3
Allegato 4
Tabella 3
PIANO DI MANUTENZIONE PROGRAMMATA
AUTOBUS TIPO:
ANNO | CHILOMETRI PROGRESSIVI | LAVORAZIONE ( 1 ) | ORE M.D.O (centesimali) | COSTO TOT. M.D.O (costo orario convenzionale pari a 35€/h) | COSTO MATERIALI (senza IVA) | TOTALE COSTO LAVORAZIONE
1 | 15000 | A | 18.7 | 654.5 | 0 | 654.5
1 | 30000 | A | 18.7 | 654.5 | 0 | 654.5
1 | 30000 | A1 | 3.3 | 115.5 | 113.45 | 228.95
2 | 45000 | A | 18.7 | 654.5 | 0 | 654.5
2 | 60000 | A | 18.7 | 654.5 | 0 | 654.5
2 | 60000 | A1 | 3.3 | 115.5 | 113.45 | 228.95
2 | 60000 | A2 | 5.3 | 185.5 | 143.45 | 328.95
2 | 75000 | A | 18.7 | 654.5 | 0 | 654.5
3 | 90000 | A | 18.7 | 654.5 | 0 | 654.5
3 | 90000 | A1 | 3.3 | 115.5 | 113.45 | 228.95
3 | 105000 | A | 18.7 | 654.5 | 0 | 654.5
3 | 120000 | A | 18.7 | 654.5 | 0 | 654.5
3 | 120000 | A1 | 3.3 | 115.5 | 113.45 | 228.95
3 | 120000 | A2 | 5.3 | 185.5 | 143.45 | 328.95
3 | 120000 | A3 | 1.3 | 45.5 | 148.45 | 193.95
TOTALE |  |  | 174.7 | 6114.5 | 889.15 | 7003.65
( 1 ) nel compilare la tabella non si dovranno considerare le attività in coincidenza con la scadenza chilometrica di 750.000 Km.
LA DITTA (timbro e firma)

## TABELLA 4
Tabella 4
COSTI MANUTENZIONE PARTI PRINCIPALI (con riferimento all'allegato 1)
AUTOBUS TIPO:
ANNO | CHILOMETRI PROGRESSIVI | ORE M.D.O (centesimali) | COSTO TOT. M.D.O (costo orario convenzionale pari a 35€/h) | COSTO MATERIALI (senza IVA) | TOTALE COSTO LAVORAZIONE
1 | 40000 | 0 | 0 | 0 | 0
2 | 80000 | 44 | 1540 | 3566.8914 | 5106.8914
3 | 120000 | 46 | 1610 | 3974.3414 | 5584.3414
…
…
…
TOTALE |  | 90 | 3150 | 7541.2329 | 10691.2329
( 1 ) nel compilare la tabella non si dovranno considerare le attività in coincidenza con la scadenza chilometrica di 750.000 Km.
LA DITTA (timbro e firma)

## TABELLA 5
Allegato 15
Tabella 5
COSTI MANUTENZIONE CORRETTIVA
AUTOBUS TIPO:
ANNO | CHILOMETRI PROGRESSIVI | INTERVENTI | MTTR | ORE M.D.O (centesimali) | COSTO TOT. M.D.O (costo orario convenzionale pari a 35 €/h) | COSTO MATERIALI (senza IVA) | TOTALE COSTO ANNO
1 | GARANZIA | [5 empty] | 0
2 | [6 empty] | 0
3 | [6 empty] | 0
4 | [6 empty] | 0
… | [6 empty] | 0
… | [6 empty] | 0
5 | 200000 | 20 | 0.33333 | 0.5 | 350 | 664.5666 | 1014.5666
6 | 240000 | 20 | 0.33333 | 0.5 | 350 | 695.4416 | 1045.4416
7 | 280000 | 20 | 0.33333 | 0.5 | 350 | 722.9916 | 1072.9916
8 | 320000 | 22.5 | 0.33333 | 0.5 | 393.75 | 753.8666 | 1147.6166
9 | 360000 | 22.5 | 0.33333 | 0.5 | 393.75 | 784.7416 | 1178.4916
10 | 400000 | 22.5 | 0.33333 | 0.5 | 393.75 | 812.2916 | 1206.0416
11 | 440000 | 25 | 0.5 | 1 | 875 | 843.1666 | 1718.1666
12 | 480000 | 25 | 0.5 | 1 | 875 | 870.7166 | 1745.7166
13 | 520000 | 25 | 0.5 | 1 | 875 | 898.2666 | 1773.2666
14 | 560000 | 25 | 0.5 | 1 | 875 | 929.1416 | 1804.1416
15 | 600000 | 25 | 0.5 | 1 | 875 | 960.0166 | 1835.0166
TOTALE
LA DITTA (timbro e firma)

## TABELLA 6
Tabella 6
COSTI MANUTENZIONE TOTALI
AUTOBUS TIPO:
ANNO | CHILOMETRI PROGRESSIVI | COSTO MANUTENZIONE PREVENTIVA (TAB. 3) | COSTO MANUTENZIONE PARTI PRINCIPALI (TAB. 4) | COSTO MANUTENZIONE CORRETTIVA (TAB. 5) | TOTALE COSTO ANNO
1 | 40000 | 1537.95 | 0 | 0 | 1537.95
2 | 80000 | 4950.7026 | 5106.8914 | 0 | 10057.594
3 | 120000 | 4950.7026 | 5584.3414 | 0 | 10535.044
4 | 160000 | … | … | 0 | 0
5 | 200000 | … | … | 1014.5666 | 1014.5666
6 | 240000 | … | … | 1045.4416 | 1045.4416
7 | 280000 | … | … | 1072.9916 | 1072.9916
8 | 320000 | … | … | 1147.6166 | 1147.6166
9 | 360000 | … | … | 1178.4916 | 1178.4916
10 | 400000 | … | … | 1206.0416 | 1206.0416
11 | 440000 | … | … | 1718.1666 | 1718.1666
12 | 480000 | … | … | 1745.7166 | 1745.7166
13 | 520000 | … | … | 1773.2666 | 1773.2666
14 | 560000 | … | … | 1804.1416 | 1804.1416
15 | 600000 | … | … | 1835.0166 | 1835.0166
… | … | … | …
TOTALE |  | 11439.3551 | 10691.2329 | 15541.4581 | 37672.046
Nella tabella vanno sommati i costi di manutenzione programmata e accidentale, manutenzione delle parti principali.
LA DITTA (timbro e firma)